## Structural Steel Section Proper
Size (h x h) | t (mm) | Mass (kg/m) | r1 (mm) | r2 (mm) | Area (mm²) | c (cm) | I y-y, z-z (cm⁴) | I u-u (cm⁴) | I v-v (cm⁴) | r y-y, z-z (cm) | r u-u (cm) | r v-v (cm) | Z y-y, z-z (cm³) | IT (cm⁴) | φa
200x200 | 24 | 71.1 | 18 | 9 | 9060 | 5.84 | 3330 | 5280 | 1380 | 6.06 | 7.64 | 3.9 | 235 | 182 | 2.5
200x200 | 20 | 59.9 | 18 | 9 | 7630 | 5.68 | 2850 | 4530 | 1170 | 6.11 | 7.7 | 3.92 | 199 | 107 | 3.05
200x200 | 18 | 54.3 | 18 | 9 | 6910 | 5.6 | 2600 | 4150 | 1050 | 6.13 | 7.75 | 3.9 | 181 | 78.9 | 3.43
200x200 | 16 | 48.5 | 18 | 9 | 6180 | 5.52 | 2340 | 3720 | 960 | 6.16 | 7.76 | 3.94 | 162 | 56.1 | 3.85
150x150 | 18 | 40.1 | 16 | 8 | 5120 | 4.38 | 1060 | 1680 | 440 | 4.55 | 5.73 | 2.93 | 99.8 | 58.6 | 2.48
150x150 | 15 | 33.8 | 16 | 8 | 4300 | 4.25 | 898 | 1430 | 370 | 4.57 | 5.76 | 2.93 | 83.5 | 34.6 | 3.01
150x150 | 12 | 27.3 | 16 | 8 | 3480 | 4.12 | 737 | 1170 | 303 | 4.6 | 5.8 | 2.95 | 67.7 | 18.2 | 3.77
120x120 | 15 | 26.6 | 13 | 6.5 | 3400 | 3.52 | 448 | 710 | 186 | 3.63 | 4.57 | 2.34 | 52.8 | 27 | 2.37
150x150 | 10 | 23 | 16 | 8 | 2930 | 4.03 | 624 | 990 | 258 | 4.62 | 5.82 | 2.97 | 56.9 | 10.8 | 4.51
100x100 | 15 | 21.9 | 12 | 6 | 2800 | 3.02 | 250 | 395 | 105 | 2.99 | 3.76 | 1.94 | 35.8 | 22.3 | 1.92
120x120 | 12 | 21.6 | 13 | 6.5 | 2750 | 3.4 | 368 | 584 | 152 | 3.65 | 4.6 | 2.35 | 42.7 | 14.2 | 2.99
120x120 | 10 | 18.2 | 13 | 6.5 | 2320 | 3.31 | 313 | 497 | 129 | 3.67 | 4.63 | 2.36 | 36 | 8.41 | 3.61
100x100 | 12 | 17.8 | 12 | 6 | 2270 | 2.9 | 207 | 328 | 85.7 | 3.02 | 3.8 | 1.94 | 29.1 | 11.8 | 2.44
90x90 | 12 | 15.9 | 11 | 5.5 | 2030 | 2.66 | 149 | 235 | 62 | 2.71 | 3.4 | 1.75 | 23.5 | 10.5 | 2.17
100x100 | 10 | 15 | 12 | 6 | 1920 | 2.82 | 177 | 280 | 73 | 3.04 | 3.83 | 1.95 | 24.6 | 6.97 | 2.94
120x120 | 8 | 14.7 | 13 | 6.5 | 1880 | 3.24 | 259 | 411 | 107 | 3.71 | 4.67 | 2.38 | 29.5 | 4.44 | 4.56
90x90 | 10 | 13.4 | 11 | 5.5 | 1710 | 2.58 | 127 | 201 | 52.6 | 2.72 | 3.42 | 1.75 | 19.8 | 6.2 | 2.64
100x100 | 8 | 12.2 | 12 | 6 | 1550 | 2.74 | 145 | 230 | 59.9 | 3.06 | 3.85 | 1.96 | 19.9 | 3.68 | 3.7
80x80 | 10 | 11.9 | 10 | 5 | 1510 | 2.34 | 87.5 | 139 | 36.4 | 2.41 | 3.03 | 1.55 | 15.4 | 5.45 | 2.33
90x90 | 8 | 10.9 | 11 | 5.5 | 1390 | 2.5 | 104 | 166 | 43.1 | 2.74 | 3.45 | 1.76 | 16.1 | 3.28 | 3.33
80x80 | 8 | 9.63 | 10 | 5 | 1230 | 2.26 | 72.2 | 115 | 29.9 | 2.43 | 3.06 | 1.56 | 12.6 | 2.88 | 2.94
90x90 | 7 | 9.61 | 11 | 5.5 | 1220 | 2.45 | 92.6 | 147 | 38.3 | 2.75 | 3.46 | 1.77 | 14.1 | 2.24 | 3.8
75x75 | 8 | 8.99 | 9 | 4.5 | 1140 | 2.14 | 59.1 | 93.8 | 24.5 | 2.27 | 2.86 | 1.46 | 11 | 2.65 | 2.76
70x70 | 7 | 7.38 | 9 | 4.5 | 940 | 1.97 | 42.3 | 67.1 | 17.5 | 2.12 | 2.67 | 1.36 | 8.41 | 1.69 | 2.92
60x60 | 8 | 7.09 | 8 | 4 | 903 | 1.77 | 29.2 | 46.1 | 12.2 | 1.8 | 2.26 | 1.16 | 6.89 | 2.09 | 2.14
75x75 | 6 | 6.85 | 9 | 4.5 | 873 | 2.05 | 45.8 | 72.7 | 18.9 | 2.29 | 2.89 | 1.47 | 8.41 | 1.17 | 3.7
65x65 | 7 | 6.83 | 9 | 4.5 | 873 | 2.05 | 33.4 | 53 | 13.8 | 1.96 | 2.47 | 1.26 | 7.18 | 1.58 | 2.67
70x70 | 6 | 6.38 | 9 | 4.5 | 813 | 1.93 | 36.9 | 58.5 | 15.3 | 2.13 | 2.68 | 1.37 | 7.27 | 1.09 | 3.41
60x60 | 6 | 5.42 | 8 | 4 | 691 | 1.69 | 22.8 | 36.1 | 9.44 | 1.82 | 2.29 | 1.17 | 5.29 | 0.922 | 2.9
60x60 | 5 | 4.57 | 8 | 4 | 582 | 1.64 | 19.4 | 30.7 | 8.03 | 1.82 | 2.3 | 1.17 | 4.45 | 0.55 | 3.48
50x50 | 6 | 4.47 | 7 | 3.5 | 569 | 1.45 | 12.8 | 20.3 | 5.34 | 1.5 | 1.89 | 0.968 | 3.61 | 0.755 | 2.38
50x50 | 5 | 3.77 | 7 | 3.5 | 480 | 1.4 | 11 | 17.4 | 4.55 | 1.51 | 1.9 | 0.973 | 3.05 | 0.45 | 2.88
45x45 | 5 | 3.06 | 7 | 3.5 | 390 | 1.25 | 7.14 | 11.4 | 2.94 | 1.35 | 1.71 | 0.87 | 2.2 | 0.304 | 2.84
50x50 | 4 | 3.06 | 7 | 3.5 | 389 | 1.36 | 8.97 | 14.2 | 3.73 | 1.52 | 1.91 | 0.979 | 2.46 | 0.24 | 3.57
40x40 | 5 | 2.97 | 6 | 3 | 379 | 1.16 | 5.43 | 8.6 | 2.26 | 1.2 | 1.51 | 0.773 | 1.91 | 0.352 | 2.26
40x40 | 4 | 2.42 | 6 | 3 | 308 | 1.12 | 4.47 | 7.09 | 1.86 | 1.21 | 1.52 | 0.777 | 1.55 | 0.188 | 2.83
35x35 | 4 | 2.09 | 5 | 2.5 | 267 | 1 | 2.95 | 4.68 | 1.23 | 1.05 | 1.32 | 0.678 | 1.18 | 0.158 | 2.5
30x30 | 4 | 1.78 | 5 | 2.5 | 227 | 0.878 | 1.8 | 2.85 | 0.754 | 0.892 | 1.12 | 0.577 | 0.85 | 0.137 | 2.07
25x25 | 4 | 1.45 | 3.5 | 1.75 | 185 | 0.762 | 1.02 | 1.61 | 0.43 | 0.741 | 0.931 | 0.482 | 0.586 | 0.107 | 1.75
30x30 | 3 | 1.36 | 5 | 2.5 | 174 | 0.835 | 1.4 | 2.22 | 0.585 | 0.899 | 1.13 | 0.581 | 0.649 | 0.0613 | 2.75
25x25 | 3 | 1.12 | 3.5 | 1.75 | 142 | 0.723 | 0.803 | 1.27 | 0.334 | 0.751 | 0.945 | 0.484 | 0.452 | 0.0472 | 2.38
20x20 | 3 | 0.882 | 3.5 | 1.75 | 112 | 0.598 | 0.392 | 0.618 | 0.165 | 0.59 | 0.742 | 0.383 | 0.279 | 0.0382 | 1.81