## Structural Steel Section Proper
Outside Diameter (d) (mm) | Thickness (t) (mm) | Mass per Metre (kg/m) | Area of Section (A) (mm²) | Ratio for Local Buckling (d/t) | Second Moment of Area (I) (cm⁴) | Radius of Gyration (i) (cm) | Elastic Modulus (Wel) (cm³) | Plastic Modulus (Wpl) (cm³) | Torsional IT (cm⁴) | Torsional Wt (cm³) | Surface Area (per Metre) (m²) | Surface Area (per Tonne) (m²)
219.1 | 5 | 26.4 | 3360 | 43.8 | 1930 | 7.57 | 176 | 229 | 3860 | 352 | 0.688 | 26.1
219.1 | 6.3 | 33.1 | 4210 | 34.8 | 2390 | 7.53 | 218 | 285 | 4770 | 436 | 0.688 | 20.8
273 | 6.3 | 41.4 | 5280 | 43.3 | 4700 | 9.43 | 344 | 448 | 9390 | 688 | 0.858 | 20.7
219.1 | 8 | 41.6 | 5310 | 27.4 | 2960 | 7.47 | 270 | 357 | 5920 | 540 | 0.688 | 16.5
244.5 | 8 | 46.7 | 5940 | 30.6 | 4160 | 8.37 | 340 | 448 | 8320 | 681 | 0.768 | 16.5
323.9 | 6.3 | 49.3 | 6290 | 51.4 | 7930 | 11.2 | 490 | 636 | 15900 | 979 | 1.02 | 20.6
219.1 | 10 | 51.6 | 6570 | 21.9 | 3600 | 7.4 | 328 | 438 | 7200 | 657 | 0.688 | 13.3
273 | 8 | 52.3 | 6660 | 34.1 | 5850 | 9.37 | 429 | 562 | 11700 | 857 | 0.858 | 16.4
244.5 | 10 | 57.8 | 7370 | 24.5 | 5070 | 8.3 | 415 | 550 | 10100 | 830 | 0.768 | 13.3
406.4 | 6.3 | 62.2 | 7920 | 64.5 | 15800 | 14.1 | 780 | 1010 | 31700 | 1560 | 1.28 | 20.5
323.9 | 8 | 62.3 | 7940 | 40.5 | 9910 | 11.2 | 612 | 799 | 19800 | 1220 | 1.02 | 16.3
219.1 | 12.5 | 63.7 | 8110 | 17.5 | 4350 | 7.32 | 397 | 534 | 8690 | 793 | 0.688 | 10.8
273 | 10 | 64.9 | 8260 | 27.3 | 7150 | 9.31 | 524 | 692 | 14300 | 1050 | 0.858 | 13.2
244.5 | 12.5 | 71.5 | 9110 | 19.6 | 6150 | 8.21 | 503 | 673 | 12300 | 1010 | 0.768 | 10.7
219.1 | 14.2 | 71.8 | 9140 | 15.4 | 4820 | 7.26 | 440 | 597 | 9640 | 880 | 0.688 | 9.59
323.9 | 10 | 77.4 | 9860 | 32.4 | 12200 | 11.1 | 751 | 986 | 24300 | 1500 | 1.02 | 13.1
406.4 | 8 | 78.6 | 10000 | 50.8 | 19900 | 14.1 | 978 | 1270 | 39700 | 1960 | 1.28 | 16.2
219.1 | 16 | 80.1 | 10200 | 13.7 | 5300 | 7.2 | 483 | 661 | 10600 | 967 | 0.688 | 8.59
273 | 12.5 | 80.3 | 10200 | 21.8 | 8700 | 9.22 | 637 | 849 | 17400 | 1270 | 0.858 | 10.7
244.5 | 14.2 | 80.6 | 10300 | 17.2 | 6840 | 8.16 | 559 | 754 | 13700 | 1120 | 0.768 | 9.52
457 | 8 | 88.6 | 11300 | 57.1 | 28400 | 15.9 | 1250 | 1610 | 56900 | 2490 | 1.44 | 16.2
244.5 | 16 | 90.2 | 11500 | 15.3 | 7530 | 8.1 | 616 | 837 | 15100 | 1230 | 0.768 | 8.52
273 | 14.2 | 90.6 | 11500 | 19.2 | 9700 | 9.16 | 710 | 952 | 19400 | 1420 | 0.858 | 9.46
323.9 | 12.5 | 96 | 12200 | 25.9 | 14800 | 11 | 917 | 1210 | 29700 | 1830 | 1.02 | 10.6
406.4 | 10 | 97.8 | 12500 | 40.6 | 24500 | 14 | 1210 | 1570 | 49000 | 2410 | 1.28 | 13.1
273 | 16 | 101 | 12900 | 17.1 | 10700 | 9.1 | 784 | 1060 | 21400 | 1570 | 0.858 | 8.46
323.9 | 14.2 | 108 | 13800 | 22.8 | 16600 | 11 | 1030 | 1360 | 33200 | 2050 | 1.02 | 9.38
457 | 10 | 110 | 14000 | 45.7 | 35100 | 15.8 | 1540 | 2000 | 70200 | 3070 | 1.44 | 13
355.6 | 14.2 | 120 | 15200 | 25 | 22200 | 12.1 | 1250 | 1660 | 44500 | 2500 | 1.12 | 9.34
323.9 | 16 | 121 | 15500 | 20.2 | 18400 | 10.9 | 1140 | 1520 | 36800 | 2270 | 1.02 | 8.38
406.4 | 12.5 | 121 | 15500 | 32.5 | 30000 | 13.9 | 1480 | 1940 | 60100 | 2960 | 1.28 | 10.5
508 | 10 | 123 | 15600 | 50.8 | 48500 | 17.6 | 1910 | 2480 | 97000 | 3820 | 1.6 | 13
355.6 | 16 | 134 | 17100 | 22.2 | 24700 | 12 | 1390 | 1850 | 49300 | 2770 | 1.12 | 8.34
406.4 | 14.2 | 137 | 17500 | 28.6 | 33700 | 13.9 | 1660 | 2190 | 67400 | 3320 | 1.28 | 9.3
457 | 12.5 | 137 | 17500 | 36.6 | 43100 | 15.7 | 1890 | 2470 | 86300 | 3780 | 1.44 | 10.5
508 | 12.5 | 153 | 19500 | 40.6 | 59800 | 17.5 | 2350 | 3070 | 120000 | 4710 | 1.6 | 10.4
406.4 | 16 | 154 | 19600 | 25.4 | 37400 | 13.8 | 1840 | 2440 | 74900 | 3690 | 1.28 | 8.29
457 | 14.2 | 155 | 19800 | 32.2 | 48500 | 15.7 | 2120 | 2790 | 96900 | 4240 | 1.44 | 9.26
508 | 14.2 | 173 | 22000 | 35.8 | 67200 | 17.5 | 2650 | 3460 | 134000 | 5290 | 1.6 | 9.23
457 | 16 | 174 | 22200 | 28.6 | 54000 | 15.6 | 2360 | 3110 | 108000 | 4720 | 1.44 | 8.25
508 | 16 | 194 | 24700 | 31.8 | 74900 | 17.4 | 2950 | 3870 | 150000 | 5900 | 1.6 | 8.22